## devices
Any number (int: 11) REQUIRED | Any name (<= 50 simbols) REQUIRED | Device ip-address REQUIRED | Device tcp-port REQUIRED | Connection timeout (default - 1s) OPTIONAL | Number of connect attempt (default -2) OPTIONAL | modbus' or 'bacnet' REQUIRED
device_id | name | ip_address | tcp_port | timeout | connect_retries | protocol
100 | bereg_fcu | 10.21.80.209 | 502 |  |  | modbus
101 | bereg_fcu_med | 10.21.105.154 | 502 |  |  | modbus

## modbus-signals
Any number (int: 11) REQUIRED | Any name (<= 50 simbols) REQUIRED | 'coils', 'discrete inputs', 'holding registers', 'input registers' REQUIRED | 0-65535 REQUIRED | 0-15 REQUIRED | 1-125 (default -1) OPTIONAL | little' or 'big' (default-big) OPTIONAL | little' or 'big' (default -big) OPTIONAL | bool', 'float', ' int', 'uint' REQUIRED | Any coeff (default -1) OPTIONAL | true' or 'false' (default - null) OPTIONAL | Any text (default - null ) OPTIONAL
device_id | signal_name | registers_type | register_address | bit_number | quantity | word_order | byte_order | value_type | scale | alarm_state | alarm_text
100 | reg_216 | holding registers | 215 |  |  |  |  | bool |  | true | Авария 215
100 | reg_224 | holding registers | 223 |  |  |  |  | bool |  | true | Авария 224
100 | reg_226 | holding registers | 225 |  |  |  |  | bool |  | true | Авария 226
100 | reg_227 | holding registers | 226 |  |  |  |  | bool |  | true | Авария 227
100 | reg_228 | holding registers | 227 |  |  |  |  | bool |  | true | Авария 228
100 | reg_229 | holding registers | 228 |  |  |  |  | bool |  | true | Авария 229
100 | reg_230 | holding registers | 229 |  |  |  |  | bool |  | true | Авария 230
100 | reg_231 | holding registers | 230 |  |  |  |  | bool |  | true | Авария 231
100 | reg_232 | holding registers | 231 |  |  |  |  | bool |  | true | Авария 232
100 | reg_316 | holding registers | 315 |  |  |  |  | bool |  | true | Авария 316
100 | reg_324 | holding registers | 323 |  |  |  |  | bool |  | true | Авария 324
100 | reg_326 | holding registers | 325 |  |  |  |  | bool |  | true | Авария 326
100 | reg_327 | holding registers | 326 |  |  |  |  | bool |  | true | Авария 327
100 | reg_328 | holding registers | 327 |  |  |  |  | bool |  | true | Авария 328
100 | reg_329 | holding registers | 328 |  |  |  |  | bool |  | true | Авария 329
100 | reg_330 | holding registers | 329 |  |  |  |  | bool
100 | reg_331 | holding registers | 330 |  |  |  |  | bool
100 | reg_332 | holding registers | 331 |  |  |  |  | bool
100 | reg_202 | holding registers | 201 |  |  |  |  | bool
100 | reg_204 | holding registers | 203 |  |  |  |  | bool
100 | reg_206 | holding registers | 205 |  |  |  |  | bool
100 | reg_302 | holding registers | 301 |  |  |  |  | bool
100 | reg_304 | holding registers | 303 |  |  |  |  | bool
100 | reg_306 | holding registers | 305 |  |  |  |  | bool
100 | reg_218 | holding registers | 218 |  | 2 |  |  | float
100 | reg_220 | holding registers | 220 |  | 2 |  |  | float
100 | reg_222 | holding registers | 222 |  | 2 |  |  | float
100 | reg_318 | holding registers | 318 |  | 2 |  |  | float
100 | reg_320 | holding registers | 320 |  | 2 |  |  | float
100 | reg_322 | holding registers | 322 |  | 2 |  |  | float
100 | reg_207 | holding registers | 207 |  | 2 |  |  | float
100 | reg_210 | holding registers | 210 |  | 2 |  |  | float
100 | reg_214 | holding registers | 214 |  | 2 |  |  | float
100 | reg_307 | holding registers | 307 |  | 2 |  |  | float
100 | reg_310 | holding registers | 310 |  | 2 |  |  | float
100 | reg_314 | holding registers | 314 |  | 2 |  |  | float
100 | reg_203 | holding registers | 202 |  |  |  |  | int
100 | reg_205 | holding registers | 204 |  |  |  |  | int
100 | reg_212 | holding registers | 211 |  |  |  |  | int
100 | reg_213 | holding registers | 212 |  |  |  |  | int
100 | reg_303 | holding registers | 302 |  |  |  |  | int
100 | reg_305 | holding registers | 304 |  |  |  |  | int
100 | reg_312 | holding registers | 311 |  |  |  |  | int
100 | reg_313 | holding registers | 312 |  |  |  |  | int
100 | reg_400 | holding registers | 400 |  |  |  |  | bool
100 | reg_401 | holding registers | 401 |  |  |  |  | bool
100 | reg_402 | holding registers | 402 |  |  |  |  | bool
100 | reg_403 | holding registers | 403 |  |  |  |  | bool
100 | reg_408 | holding registers | 408 |  |  |  |  | bool
101 | reg_2 |  | 1 |  |  |  |  | bool
101 | reg_4 |  | 3 |  |  |  |  | bool
101 | reg_6 |  | 5 |  |  |  |  | bool
101 | reg_16 |  | 15 |  |  |  |  | bool
101 | reg_24 |  | 23 |  |  |  |  | bool
101 | reg_26 |  | 25 |  |  |  |  | bool
101 | reg_27 |  | 26 |  |  |  |  | bool
101 | reg_28 |  | 27 |  |  |  |  | bool
101 | reg_29 |  | 28 |  |  |  |  | bool
101 | reg_30 |  | 29 |  |  |  |  | bool
101 | reg_31 |  | 30 |  |  |  |  | bool
101 | reg_32 |  | 31 |  |  |  |  | bool
101 | reg_7 |  | 6 |  | 2 |  |  | float
101 | reg_10 |  | 9 |  | 2 |  |  | float
101 | reg_14 |  | 13 |  | 2 |  |  | float
101 | reg_18 |  | 17 |  | 2 |  |  | float
101 | reg_20 |  | 19 |  | 2 |  |  | float
101 | reg_22 |  | 21 |  | 2 |  |  | float
101 | reg_3 |  | 2 |  |  |  |  | int
101 | reg_5 |  | 4 |  |  |  |  | int
101 | reg_12 |  | 11 |  |  |  |  | int
101 | reg_13 |  | 12 |  |  |  |  | int
101 | reg_42 |  | 41 |  |  |  |  | bool
101 | reg_44 |  | 43 |  |  |  |  | bool
101 | reg_46 |  | 45 |  |  |  |  | bool
101 | reg_56 |  | 55 |  |  |  |  | bool
101 | reg_67 |  | 66 |  |  |  |  | bool
101 | reg_68 |  | 67 |  |  |  |  | bool
101 | reg_69 |  | 68 |  |  |  |  | bool
101 | reg_70 |  | 69 |  |  |  |  | bool
101 | reg_71 |  | 70 |  |  |  |  | bool
101 | reg_72 |  | 71 |  |  |  |  | bool
101 | reg_74 |  | 73 |  |  |  |  | bool
101 | reg_76 |  | 75 |  |  |  |  | bool
101 | reg_47 |  | 46 |  | 2 |  |  | float
101 | reg_50 |  | 49 |  | 2 |  |  | float
101 | reg_54 |  | 53 |  | 2 |  |  | float
101 | reg_58 |  | 57 |  | 2 |  |  | float
101 | reg_60 |  | 59 |  | 2 |  |  | float
101 | reg_62 |  | 61 |  | 2 |  |  | float
101 | reg_43 |  | 42 |  |  |  |  | int
101 | reg_45 |  | 44 |  |  |  |  | int
101 | reg_52 |  | 51 |  |  |  |  | int
101 | reg_53 |  | 52 |  |  |  |  | int

## bacnet_signals
Any number (int: 11) REQUIRED | Any name (<= 50 simbols) REQUIRED | BACnet object_id REQUIRED | BaCnet object_type (0,1,2,3,4,5,13,14,19) REQUIRED | OPTIONAL | OPTIONAL | OPTIONAL | OPTIONAL | Value if alarm (active or inactive) OPTIONAL | Value if alarm (one of states) OPTIONAL | Alarm description OPTIONAL | Multistate description OPTIONAL | TIMESTAMP OPTIONAL
device_id | signal_name | object_id | object_type | present_value | status_flag | reliability | priority_array | bin_alarm_state | multistate_alarm | alarm_text | multistate_text | time_stamp